## 1.1 表-08 分部分项工程和单价措施项目清单与计价表
分部分项工程和单价措施项目清单与计价表
工程名称：南通江景国际-消防改造 |  |  |  |  | 标段： | 第1页 共2页
序号 | 项目编码 | 项目名称 | 项目特征描述 | 计量 单位 | 工程量 | 金额（元）
[6 empty] | 综合单价 | 合价 | 其中
暂估价
1 | 030904015001 | 火灾报警控制微机（CRT） | 1、名称：消防控制室CRT 2、将原设备拆除，放置在业主指定位置 3、更换消防控制室CRT整套设备 | 台 | 1
2 | 030904011001 | 主机回路板 | 1、名称：主回路板 2、更换7、8、9回路 | 台 | 3
3 | 08B001 | 检查7#、8#回路，修复开路 | 1、名称：检查7#、8#回路，修复开路 | 项 | 1
4 | 030404016001 | 控制箱 | 1、名称:风机控制柜 2、规格:防水需求 3、安装方式:屋面落地安装 4、内容:原屋面4台风机控制集成在一台控制柜内；更换风机控制柜（包含控制柜内损坏元器件），原控制柜放置在业主指定位置 | 台 | 1
5 | 030703019001 | 柔性接口 | 1、名称:更换风机接头 | m2 | 0.6
6 | 030904001001 | 点型探测器 | 1、名称:原烟感、手报、声光、消报拆除 | 个 | 369
7 | 030904008001 | 模块（模块箱） | 1、名称:原输入模块、短路隔离器拆除 | 个 | 88
8 | 030904001002 | 点型探测器 | 1、名称:烟感 | 个 | 277
9 | 030904003001 | 按钮 | 1、名称:手报 | 个 | 23
10 | 030904005001 | 声光报警器 | 1、名称:声光警报器 | 个 | 23
11 | 030904003002 | 按钮 | 1、名称:消报 | 个 | 46
12 | 030904008002 | 模块（模块箱） | 1、名称:输入模块 | 个 | 77
13 | 030904008003 | 模块（模块箱） | 1、名称:短路隔离器 | 个 | 11
14 | 030411004001 | 配线 | 1、名称:铜芯线 2、配线形式:管内穿线 3、规格:ZR-RVS 2*1.5 | m | 1500
本页小计
【清单大师计价软件江苏版V9.59】
分部分项工程和单价措施项目清单与计价表
工程名称：南通江景国际-消防改造 |  |  |  |  | 标段： | 第2页 共2页
序号 | 项目编码 | 项目名称 | 项目特征描述 | 计量 单位 | 工程量 | 金额（元）
[6 empty] | 综合单价 | 合价 | 其中
暂估价
15 | 030411001001 | 配管 | 1、名称:紧定式镀锌管 2、规格:JDG20 3、配置形式:砖、混凝土结构明配（含打眼、开槽及封堵） | m | 1500
16 | 030905001001 | 自动报警系统调试 | 1、点数:500点以下 | 系统 | 1
17 | 031201003001 | 金属结构刷油 | 1、名称:屋面风管及风管支架除锈、刷漆 | 项 | 1
18 | 08B002 | 室内屋顶及墙面装饰拆除与恢复 | 1、名称：室内屋顶及墙面装饰拆除与恢复 2、垃圾清运 | 项 | 1
19 | 030901013001 | 灭火器 | 1.形式:手提式干粉灭火器 2.规格、型号:4kg | 具 | 198
20 | 030901010001 | 室内消火栓 | 1、消火栓内消防水带更换 2、长度25m，含水带接口 | 套 | 44
分部分项工程清单合计
1 | 031301017001 | 脚手架搭拆 |  | 项 | 1
单价措施项目清单合计
本页小计
合 计
【清单大师计价软件江苏版V9.59】

## 1.2 表-11 总价措施项目清单与计价表
总价措施项目清单与计价表
工程名称：南通江景国际-消防改造 |  |  |  |  | 标段： | 第1页 共2页
序号 | 项目编码 | 项目名称 | 计算基础 | 费率（%） | 金额（元） | 调整 费率（%） | 调整后 金额（元） | 备注
1 | 031302001001 | 现场安全文明施工 |  | 0
1.1 |  | 基本费 | 分部分项工程费+单价措施项目费-除税工程设备费 | 1.5
1.2 |  | 标化增加费 | 分部分项工程费+单价措施项目费-除税工程设备费 | 0
1.3 |  | 扬尘污染防治增加费 | 分部分项工程费+单价措施项目费-除税工程设备费 | 0.21
2 | 031302010001 | 工程按质论价 | 分部分项工程费+单价措施项目费-除税工程设备费 | 0
3 | 031302002001 | 夜间施工 |  | 0
4 | 031302004001 | 二次搬运 |  | 0
5 | 031302005001 | 冬雨季施工 |  | 0
6 | 03B001 | 地上、地下设施、建筑物的临时保护设施 |  | 0
7 | 031302006001 | 已完工程及设备保护费 |  | 0
8 | 031302008001 | 临时设施费 |  | 0
9 | 031302009001 | 赶工措施费 |  | 0
10 | 03B002 | 特殊条件下施工增加费 |  | 0
11 | 031302003001 | 非夜间施工照明 |  | 0
12 | 031302011001 | 住宅工程分户验收 |  | 0
13 | 031302012001 | 建筑工人实名制费用 |  | 0
【清单大师计价软件江苏版V9.59】
总价措施项目清单与计价表
工程名称：南通江景国际-消防改造 |  |  |  |  | 标段： | 第2页 共2页
序号 | 项目编码 | 项目名称 | 计算基础 | 费率（%） | 金额（元） | 调整 费率（%） | 调整后 金额（元） | 备注
14 | 031302015001 | 智慧工地费用 |  | 0 |  |  |  | 现场安全隐患排查、人员信息动态管理、扬尘管控视频监控、高处作业防护预警、危大工程监测预警和集成平台等设备、软件和管理费用。
合 计
【清单大师计价软件江苏版V9.59】

## 1.3 表-12 其他项目清单与计价汇总表
其他项目清单与计价汇总表
工程名称：南通江景国际-消防改造 |  |  | 标段： | 第1页 共1页
序号 | 项目名称 | 金额(元) | 结算金额(元) | 备注
1 | 暂列金额 | 0
2 | 暂估价 | 0
2.1 | 材料暂估价 | 0
2.2 | 专业工程暂估价 | 0
3 | 计日工 | 0
4 | 总承包服务费 | 0
合 计 |  | 0
【清单大师计价软件江苏版V9.59】

## 1.4 表-12-1 暂列金额明细表
暂列金额明细表
工程名称：南通江景国际-消防改造 |  |  | 标段： | 第1页 共1页
序号 | 项目名称 | 计量单位 | 暂定金额(元) | 备注
合 计 |  |  | 0
【清单大师计价软件江苏版V9.59】

## 1.5 表-12-3 专业工程暂估价及结算价表
专业工程暂估价及结算价表
工程名称：南通江景国际-消防改造 |  |  |  | 标段： | 第1页 共1页
序号 | 工程名称 | 工程内容 | 暂估金额(元) | 结算金额(元) | 差额±(元) | 备注
合 计 |  |  | 0
【清单大师计价软件江苏版V9.59】

## 1.6 表-13 规费、税金项目计价表
规费、税金项目计价表
工程名称：南通江景国际-消防改造 |  |  | 标段： | 第1页 共1页
序号 | 项目名称 | 计算基础 | 计算基数(元) | 计算费率(％) | 金额(元)
1 | 规费 |  |  | 0
1.1 | 社会保险费 | 分部分项工程费+措施项目费+其他项目费-除税工程设备费 |  | 3.8
1.2 | 住房公积金 | 分部分项工程费+措施项目费+其他项目费-除税工程设备费 |  | 0.67
1.3 | 环境保护税 | 分部分项工程费+措施项目费+其他项目费-除税工程设备费 |  | 0
2 | 税金 | 分部分项工程费+措施项目费+其他项目费+规费-除税甲供材料和甲供设备费/1.01 |  | 9
合 计
【清单大师计价软件江苏版V9.59】